## input_BNA
This source analysis is used to determine the dashboard parameters of the CHP and Power and heat plant analysis based on data from the BundesNetzAgentur. Source: Capacities_DE_Kraftwerksliste_BNetzA_12_2012_AW_simplified carriers_corrected techs_final.xls
Copy of PivotTable
Method: | No use was made of the 'Other' column
Several carriers are consolidated / combined to make for easier fit with EnergyTransitionModel
Status des Kraftwerkes | (Multiple Items) | Left out plants that have been permanently shut
Bundesland | (Multiple Items) | Left out Austria, France, Luxembours and Switzerland
Sum of Netto-Nennleistung (elektrisch) in MW |  | Energieträger
|  | Biomass | Coal | Lignite | Natural gas | Oil | Other | Other | Other gas | Other gas | Solar | Steam | Uranium | Waste | Waste gas | Waste gas | Water | Water | Water | Wind | Wind
Wärmeauskopplung (KWK) | TECHNOLOGIE | Biomasse | Steinkohle | Braunkohle | Erdgas | Mineralölprodukte | Geothermie | Sonstige Energieträger | Gichtgas | Grubengas | Solare Strahlungsenergie | Dampf | Kernenergie | Abfall | Deponiegas | Klärgas | Laufwasser | Pumpspeicher | Speicherwasser (ohne Pumpspeicher) | Windenergie (Offshore-Anlage) | Windenergie (Onshore-Anlage) | Grand Total
(CHP/Power)
CHP | Biogas engine | 2 | [12 empty] | 260 | 86 | [5 empty] | 348
| CCGT |  |  |  | 6162 | [16 empty] | 6162
| Diesel engine |  |  |  |  | 7 | [15 empty] | 7
| Gas engine |  |  |  | 34 |  |  |  |  | 75 | [11 empty] | 109
| Gas turbine |  |  |  | 5088 | 866 |  | 560 | 116 | [12 empty] | 6630
| Steam turbine | 897 | 16499 | 13411 | 2541 | 821 |  | 523 | 606 |  |  | 26 |  | 1253 | [7 empty] | 36576
CHP Total |  | 899 | 16499 | 13411 | 13824 | 1694 |  | 1083 | 722 | 75 |  | 26 |  | 1253 | 260 | 86 | [5 empty] | 49832
Power | CCGT |  |  |  | 4009 | [16 empty] | 4009
| Diesel engine |  |  |  |  | 17 | [15 empty] | 17
| Gas engine | [8 empty] | 185 | [11 empty] | 185
| Gas turbine |  |  |  | 2433 | 1885 |  | 30 | 260 | [12 empty] | 4608
| Geothermal power | [5 empty] | 8 | [14 empty] | 8
| Hydro mountain | [17 empty] | 153 |  |  | 153
| Hydro mountain / pumped storage | [16 empty] | 6352 |  |  |  | 6352
| Hydro river | [15 empty] | 3552 |  |  |  |  | 3552
| Nuclear | [11 empty] | 12068 | [8 empty] | 12068
| Solar PV | [9 empty] | 32381 | [10 empty] | 32381
| Steam turbine | 4708 | 9047 | 8807 | 4816 | 262 |  | 34 | [5 empty] | 265 | [7 empty] | 27939
| Wind offshore | [18 empty] | 188 |  | 188
| Wind onshore | [19 empty] | 29252 | 29252
Power Total |  | 4708 | 9047 | 8807 | 11259 | 2164 | 8 | 64 | 260 | 185 | 32381 |  | 12068 | 265 |  |  | 3552 | 6352 | 153 | 188 | 29252 | 120710
Grand Total |  | 5606 | 25546 | 22218 | 25083 | 3858 | 8 | 1147 | 982 | 260 | 32381 | 26 | 12068 | 1517 | 260 | 86 | 3552 | 6352 | 153 | 188 | 29252 | 170542

## consolidated_fuels_BNA
Status des Kraftwerkes | (Multiple Items) | Left out plants that have been permanently shut
Bundesland | (Multiple Items) | Left out Austria, France, Luxembours and Switzerland
Sum of Netto-Nennleistung (elektrisch) in MW |  | Energieträger
|  | Biomass | Coal | Lignite | Natural gas | Oil | Geothermal | Other | Coal gas | Solar | Uranium | Waste | Biogas | Water | Wind
Wärmeauskopplung (KWK) | TECHNOLOGIE | Biomasse | Steinkohle+Dampf | Braunkohle | Erdgas | Mineralölprodukte | Geothermie | Sonstige Energieträger | Gichtgas+Grubengas | Solare Strahlungsenergie | Kernenergie | Abfall | Deponiegas + Klärgas | Laufwasser + Pumpspeicher + Speicherwasser (ohne Pumpspeicher) | Windenergie (Offshore-Anlage) + Windenergie (Onshore-Anlage) | Grand Total
(CHP/Power)
CHP | Biogas engine | 2 | 0 | 0 | 0 | 0 | 0 | 0 | 0 | 0 | 0 | 0 | 346 | 0 | 0 | 348
| CCGT | 0 | 0 | 0 | 6162 | 0 | 0 | 0 | 0 | 0 | 0 | 0 | 0 | 0 | 0 | 6162
| Diesel engine | 0 | 0 | 0 | 0 | 7 | 0 | 0 | 0 | 0 | 0 | 0 | 0 | 0 | 0 | 7
| Gas engine | 0 | 0 | 0 | 34 | 0 | 0 | 0 | 75 | 0 | 0 | 0 | 0 | 0 | 0 | 109
| Gas turbine | 0 | 0 | 0 | 5088 | 866 | 0 | 560 | 116 | 0 | 0 | 0 | 0 | 0 | 0 | 6630
| Steam turbine | 897 | 16525 | 13411 | 2541 | 821 | 0 | 523 | 606 | 0 | 0 | 1253 | 0 | 0 | 0 | 36577
CHP Total |  | 899 | 16525 | 13411 | 13825 | 1694 | 0 | 1083 | 797 | 0 | 0 | 1253 | 346 | 0 | 0 | 49833
Power | CCGT | 0 | 0 | 0 | 4009 | 0 | 0 | 0 | 0 | 0 | 0 | 0 | 0 | 0 | 0 | 4009
| Diesel engine | 0 | 0 | 0 | 0 | 17 | 0 | 0 | 0 | 0 | 0 | 0 | 0 | 0 | 0 | 17
| Gas engine | 0 | 0 | 0 | 0 | 0 | 0 | 0 | 185 | 0 | 0 | 0 | 0 | 0 | 0 | 185
| Gas turbine | 0 | 0 | 0 | 2433 | 1885 | 0 | 30 | 260 | 0 | 0 | 0 | 0 | 0 | 0 | 4608
| Geothermal power | 0 | 0 | 0 | 0 | 0 | 8 | 0 | 0 | 0 | 0 | 0 | 0 | 0 | 0 | 8
| Hydro mountain | 0 | 0 | 0 | 0 | 0 | 0 | 0 | 0 | 0 | 0 | 0 | 0 | 153 | 0 | 153
| Hydro mountain / pumped storage | 0 | 0 | 0 | 0 | 0 | 0 | 0 | 0 | 0 | 0 | 0 | 0 | 6352 | 0 | 6352
| Hydro river | 0 | 0 | 0 | 0 | 0 | 0 | 0 | 0 | 0 | 0 | 0 | 0 | 3552 | 0 | 3552
| Nuclear | 0 | 0 | 0 | 0 | 0 | 0 | 0 | 0 | 0 | 12068 | 0 | 0 | 0 | 0 | 12068
| Solar PV | 0 | 0 | 0 | 0 | 0 | 0 | 0 | 0 | 32381 | 0 | 0 | 0 | 0 | 0 | 32381
| Steam turbine | 4708 | 9047 | 8807 | 4816 | 262 | 0 | 34 | 0 | 0 | 0 | 265 | 0 | 0 | 0 | 27939
| Wind offshore | 0 | 0 | 0 | 0 | 0 | 0 | 0 | 0 | 0 | 0 | 0 | 0 | 0 | 188 | 188
| Wind onshore | 0 | 0 | 0 | 0 | 0 | 0 | 0 | 0 | 0 | 0 | 0 | 0 | 0 | 29252 | 29252
Power Total |  | 4708 | 9047 | 8807 | 11258 | 2164 | 8 | 64 | 445 | 32381 | 12068 | 265 | 0 | 10057 | 29440 | 120712
Grand Total |  | 5607 | 25572 | 22218 | 25083 | 3858 | 8 | 1147 | 1242 | 32381 | 12068 | 1518 | 346 | 10057 | 29440 | 170545

## Industry CHP
Analysis technology production shares for Industry and Energy Industry
Source: | Capacities_DE_Kraftwerksliste_BNetzA_12_2012_AW_sorted industry.xlsx
Method: | Selected out all Main activity 'Unternehmen' and Filtered for Gas "Technologie' and "Wärmeaukopplimg (KWK)" (CHP). See Source file.
Calculated technology share in Industry and Energy Industry on capacity basis, since we assume all CHP techologies in Industry have the same FLH (see CHP analysis)
Included steam turbines in CCGT total, as this CHP technology is not available in ETM for gas-fired industrial CHPs
Assumption: | All gas-fired CHPs in Industry have same FLH (seee chp_analysis itself)
Purpose: | To calculate one of the few inputs that need to be set in the CHP analysis: technology production shares for gas-fired CHPs.
Calculation of technology share (capacity)
Sum of Netto-Nennleistung (elektrisch) in MW | Column Labels
Row Labels | Erdgas | Gichtgas | Mineralölprodukte | Grand Total | Technology share (capacity) | Simplified technology share
CCGT | 1186.948 |  |  | 1186.948 | 0.29377 | 0.4296
Gas engine | 14 |  |  | 14 | 0.003465 | 0.003465
Gas turbine | 1778.328 | 21 | 491.3 | 2290.628 | 0.56693 | 0.56693
Steam turbine | 530.3 |  | 18.5 | 548.8 | 0.13583 | 0
Grand Total | 3509.576 | 21 | 509.8 | 4040.376 | 1
Output for chp_analysis
Technology shares (capacity and production)
Percentage of CHP electricity production by gas turbine CHPs | Share | 56.69%
Percentage of CHP electricity production by gas engine CHPs | Share | 0.3465%
Percentage of CHP electricity production by gas combined cycle CHPs | Share | 42.96%
List of all Industrial CHP plants in Germany (non-main activity, i.e. no joint ventures)
Kraftwerksnummer Bundesnetzagentur | Unternehmen | Kraftwerksname | PLZ (Standort Kraftwerk) | Ort (Standort Kraftwerk) | Straße und Hausnummer (Standort Kraftwerk) | Bundesland | Blockname | TECHNOLOGIE | Aufnahme der kommerziellen Stromeinspeisung der derzeit in Betrieb befindlichen Erzeugungseinheit (Jahr) | Status des Kraftwerkes | Energieträger | Spezifizierung "Mehrere Energieträger" und "Sonstige Energieträger" - Hauptbrennstoff | Spezifizierung "Mehrere Energieträger" - Zusatz- / Ersatzbrennstoffe | Vergütungsfähig nach EEG (ja/nein) | Wärmeauskopplung (KWK) (ja/nein) | Netto-Nennleistung (elektrisch) in MW | Bezeichnung Verknüpfungspunkt (Schaltanlage) mit den Netzen der Allgemeinen Versorgung gemäß Netzbetreiber | Netz- oder Umspannebene des Anschlusses in kV | Name Stromnetzbetreiber | Erneuerbarer Energieträger (ja/nein)
BNA0025 | Suiker Unie GmbH | Kesselhaus Zuckerfabrik | 17389 | Anklam | Bluthsluster Str. 24 | Mecklenburg-Vorpommern |  | Gas turbine | 1993 | in Betrieb | Erdgas | Erdgas | Erdgas | Nein | Ja | 15.1 | DE00100017389AS000000000001237294 | 20 | E.ON edis AG | Nein
BNA0051 | Cargill Deutschland GmbH | KWK-Anlage Barby | 39249 | Barby | Monplaisirstr. 22 | Sachsen-Anhalt | - | Gas turbine | 1993 | in Betrieb | Erdgas |  |  | Nein | Ja | 16 | Übergabe Schaltanlage E.ON | 20 | E.ON Avacon AG | Nein
BNA0059 | Volkswagen AG | HKW Kassel | 34225 | Baunatal |  | Hessen | Turbine 1 | Gas turbine | 1961 | Kaltreserve | Erdgas |  |  | Nein | Ja | 12.2 | Anlage A | 20 | VW Kraftwerk GmbH | Nein
BNA0088b | Solvay Chemicals GmbH | Industriekraftwerk Bernburg (IKB) | 6406 | Bernburg |  | Sachsen-Anhalt |  | Steam turbine | 1994 | in Betrieb | Erdgas |  |  | Nein | Ja | 66 | Umspannwerk Bernburg Nord | 110 | Mitteldeutsche Netzgesellschaft Strom mbH | Nein
BNA0105 | envia THERM GmbH | GuD Bitterfeld | 6749 | Bitterfeld |  | Sachsen-Anhalt |  | Gas turbine | 2000 | in Betrieb | Erdgas |  |  | Nein | Ja | 106 | UW Bitterfeld Mitte | 110 | Mitteldeutsche Netzgesellschaft Strom mbH | Nein
BNA0156b | Egger Kraftwerk Brilon GmbH | Egger Kraftwerk Briilon | 59929 | Brilon | Im Kissen 19 | Nordrhein-Westfalen | Gasturbinen - KWK - Anlage | Gas turbine | 1996 | in Betrieb | Erdgas |  |  | Nein | Ja | 13.5 |  | 10 | Westfalen-Weser-Ems Verteilnetz GmbH | Nein
BNA0172 | Wacker Chemie AG | Dampfkraftwerk BGH - O1 | 84489 | Burghausen | Johannes-Hess Straße 24 | Bayern |  | Steam turbine | 2001 | in Betrieb (systemrelevant) | Erdgas | Hauptbrennstoff Erdgas | Redundanzbrennstoff HEL | Nein | Ja | 175 | UW Holzfeld | 110 | E.ON Netz GmbH | Nein
BNA0233 | Stora Enso Sachsen GmbH | Kombikraftwerk | 4838 | Eilenburg | Am Schanzberg 1 | Sachsen |  | Gas turbine | 1993 | in Betrieb | Erdgas | Erdgas | Papierschlämme, EBS | Nein | Ja | 47.248 | UW Kospa | 110 | Mitteldeutsche Netzgesellschaft Strom mbH | Nein
BNA0243 | Palm Power GmbH & Co. KG | HKW Eltmann | 97483 | Eltmann | Industriestraße 23 | Bayern |  | Gas turbine | 2008 | in Betrieb (systemrelevant) | Erdgas |  |  | Nein | Ja | 54 | Palm Eltmann | 110 | E.ON Netz GmbH | Nein
BNA0293 | Rhodia Acetow GmbH | GuD Anlage WVK | 79108 | Freiburg |  | Baden-Württemberg | GuD Anlage | CCGT | 1998 | in Betrieb (systemrelevant) | Erdgas |  |  | Nein | Ja | 60.098 | 110kV Schalter WVK GuD Anlage | 110 | badenova-Netz GmbH | Nein
BNA0386 | Mohn Media Energy GmbH | Energiezentrum Mohn Media | 33334 | Gütersloh | Carl Bertelsmann Straße 161 | Nordrhein-Westfalen |  | Gas turbine | 1994 | in Betrieb | Erdgas |  |  | Nein | Ja | 22.15 | Carl Bertelsmann Straße 161 | 10 | Netzgesellschaft Gütersloh mbH | Nein
BNA0444 | K+S AG | Wintershall | 36266 | Heringen |  | Hessen | Wintershall | Gas turbine | 1967 | in Betrieb | Erdgas | Erdgas | Dampf von extern aus Abfall | Nein | Ja | 109.5 | UW Phillippsthal | 110 | E.ON Netz GmbH | Nein
BNA0516 | Mineraloelraffinerie Oberrhein GmbH & Co. KG | MiRO | 76187 | Karlsruhe |  | Baden-Württemberg | Kesselhaus Werk 1 | Gas turbine | 1995 | in Betrieb (systemrelevant) | Mineralölprodukte |  |  | Nein | Ja | 45 |  | 110 | EnBW Regional AG | Nein
BNA0517 | Mineraloelraffinerie Oberrhein GmbH & Co. KG | MiRO | 76187 | Karlsruhe |  | Baden-Württemberg | Kesselhaus Werk 2 | Gas turbine |  | in Betrieb (systemrelevant) | Mineralölprodukte |  |  | Nein | Ja | 25 |  | 110 | EnBW Regional AG | Nein
BNA0556a | Cargill Deutschland GmbH | KWK-Anlage Krefeld DT | 47809 | Krefeld | Düsseldorfer Str. 191 | Nordrhein-Westfalen | Dampfturbine | Steam turbine | 2004 | in Betrieb | Erdgas |  |  | Nein | Ja | 25.8 | UA Hafen | 20 | Rhein-Ruhr Verteilnetz GmbH | Nein
BNA0556b | Cargill Deutschland GmbH | KWK-Anlage Krefeld VM | 47809 | Krefeld | Düsseldorfer Str. 191 | Nordrhein-Westfalen | Gasmotor (Dieselgenerator) | Gas engine | 2004 | in Betrieb | Erdgas | Erdgas, Heizöl El | Heizöl El als Zündstoff | Nein | Ja | 14 | UA Hafen | 20 | Rhein-Ruhr Verteilnetz GmbH | Nein
BNA0592 | envia THERM GmbH | GuD Leuna | 6237 | Leuna |  | Sachsen-Anhalt |  | Gas turbine | 1998 | in Betrieb | Erdgas |  |  | Nein | Ja | 52 | UW Leuna | 110 | Mitteldeutsche Netzgesellschaft Strom mbH | Nein
BNA0593 | ILE InfraLeuna Energiegesellschaft mbH | ILK-GuD | 6237 | Leuna |  | Sachsen-Anhalt | GT1 | Gas turbine | 1994 | in Betrieb | Erdgas |  |  | Nein | Ja | 35 | ILE/MITNETZ | 110 | ILE InfraLeuna Energiegesellschaft mbH | Nein
BNA0594 | ILE InfraLeuna Energiegesellschaft mbH | ILK-GuD | 6237 | Leuna |  | Sachsen-Anhalt | GT2 | Gas turbine | 1994 | in Betrieb | Erdgas |  |  | Nein | Ja | 35 | ILE/MITNETZ | 110 | ILE InfraLeuna Energiegesellschaft mbH | Nein
BNA0595 | ILE InfraLeuna Energiegesellschaft mbH | ILK-GuD | 6237 | Leuna |  | Sachsen-Anhalt | GT3 | Gas turbine | 1994 | in Betrieb | Erdgas |  |  | Nein | Ja | 37 | ILE/MITNETZ | 110 | ILE InfraLeuna Energiegesellschaft mbH | Nein
BNA0596 | TOTAL Raffinerie Mitteldeutschland GmbH | Raffineriekraftwerk | 6237 | Leuna |  | Sachsen-Anhalt |  | Gas turbine | 1997 | in Betrieb | Mineralölprodukte |  |  | Nein | Ja | 92.5 | Leuna Süd-Mitte | 110 | ILE InfraLeuna Energiegesellschaft mbH | Nein
BNA0600a | Currenta GmbH & Co. OHG | X-Kraftwerk | 51368 | Leverkusen | CHEMPARK, Geb. X 50 | Nordrhein-Westfalen |  | Steam turbine | 1981 | in Betrieb | Erdgas |  |  | Nein | Ja | 29 |  | 25 | CURRENTA | Nein
BNA0614a | BASF SE | KW Mitte | 67056 | Ludwigshafen | A 855 | Rheinland-Pfalz | GT 1 | Gas turbine | 1992 | in Betrieb (systemrelevant) | Erdgas |  |  | Nein | Ja | 43 |  |  | internes Netz | Nein
BNA0614b | BASF SE | Kraftwerk Mitte | 67056 | Ludwigshafen | A 800 | Rheinland-Pfalz | GUD A 800 GT 11, GT 12, DT 10 | CCGT | 2005 | in Betrieb (systemrelevant) | Erdgas |  |  | Nein | Ja | 490 | W210 | 220 | Amprion GmbH | Nein
BNA0615 | BASF SE | Kraftwerk Süd | 67056 | Ludwigshafen | C 200 | Rheinland-Pfalz | GUD C 200 GT 1, GT 2, DT 1 | CCGT | 1997 | in Betrieb (systemrelevant) | Erdgas |  |  | Nein | Ja | 390 |  |  | internes Netz | Nein
BNA0658 | Infracor GmbH | Kraftwerk III | 45772 | Marl |  | Nordrhein-Westfalen | Block 311 | Gas turbine | 1973 | in Betrieb | Erdgas |  |  | Nein | Ja | 70.3 |  | 110 | Infracor GmbH | Nein
BNA0659 | Infracor GmbH | Kraftwerk III | 45772 | Marl |  | Nordrhein-Westfalen | Block 312 | Gas turbine | 1974 | in Betrieb | Erdgas |  |  | Nein | Ja | 78 |  | 110 | Infracor GmbH | Nein
BNA0702 | Bayernoil Raffineriegesellschaft mbH | Cogeneration | 93328 | Neustadt | Postfach 1252 | Bayern |  | Gas turbine | 1996 | in Betrieb | Erdgas | Erdgas Haupt BS |  | Nein | Ja | 25.4 | Umspannwerk Neustadt | 110 | E.ON Netz GmbH | Nein
BNA0804 | K+S AG | Hattorf | 36269 | Philippsthal |  | Hessen | Hattorf | Steam turbine | 1962 | in Betrieb | Erdgas |  |  | Nein | Ja | 145.5 | UW Phillippsthal | 110 | E.ON Netz GmbH | Nein
BNA0805 | Daimler AG | Kraftwerk Plattling | 94447 | Plattling |  | Bayern | entfällt | Gas turbine | 2010 | in Betrieb (systemrelevant) | Erdgas |  |  | Nein | Ja | 97.9 | DE00722594447HRA00000000PLAE00014; DE00722594447HRV00000000PLAE00014; DE00722594447HRA00000000PLAE00015; DE00722594447HRV00000000PLAE00015 | 110 | E.ON Netz GmbH | Nein
BNA0857 | Adam Opel AG | GuD-Anlage Rüsselsheim | 65429 | Rüsselheim |  | Hessen | M120 | CCGT | 1999 | in Betrieb (systemrelevant) | Erdgas |  |  | Nein | Ja | 112.1 | KEO-Kundenanlage in Rüsselsheim | 110 | Stadtwerke Mainz Netze GmbH (dienstleistend) | Nein
BNA0893 | BASF Schwarzheide GmbH | GuD Schwarzheide | 1987 | Schwarzheide | Schipkauer Str.1 | Brandenburg |  | CCGT | 1994 | in Betrieb | Erdgas | Erdgas | Heizöl | Nein | Ja | 122 |  | 110 | Mitteldeutsche Netzgesellschaft Strom mbH | Nein
BNA0894a | PCK Raffinerie GmbH | IKS PCK Schwedt | 16303 | PCK Schwedt |  | Brandenburg | Block 5 SE 5 | Gas turbine | 1972 | in Betrieb | Mineralölprodukte | CLO | CLO/Raff.Gas | Nein | Ja | 28 | UW Vrd | 110 | E.ON edis AG | Nein
BNA0894c | PCK Raffinerie GmbH | IKS PCK Schwedt | 16303 | PCK Schwedt |  | Brandenburg | Block 1 SE 1 | Gas turbine | 1998 | in Betrieb | Mineralölprodukte | HSCR | HSCR/VBR/VR/Raff.Gas | Nein | Ja | 106 | UW Vrd | 110 | E.ON edis AG | Nein
BNA0894d | PCK Raffinerie GmbH | IKS PCK Schwedt | 16303 | PCK Schwedt |  | Brandenburg | Block 2 SE 2 | Gas turbine | 1998 | in Betrieb | Mineralölprodukte | HSCR | HSCR/VBR/VR/Raff.Gas | Nein | Ja | 106 | UW Vrd | 110 | E.ON edis AG | Nein
BNA0918 | Dow Deutschland Anlagengesellschaft mbH | Dow Stade | 21683 | Stade | Bützflethersand | Niedersachsen | Kraftwärmekopplungsanlage | Gas turbine | 1972 | in Betrieb | Erdgas | Erdgas und Wasserstoff | Erdgas und Wasserstoff | Nein | Ja | 190 | UW Götzdorf | 220 | TenneT TSO GmbH | Nein
BNA1078 | Palm Power GmbH & Co. KG | HKW Wörth | 76744 | Wörth | Am Oberwald 2 | Rheinland-Pfalz |  | Gas turbine | 2008 | in Betrieb | Erdgas |  |  | Nein | Ja | 59 | Übergabestation Palm Wörth | 110 | Pfalzwerke Netzgesellschaft mbH | Nein
BNA1089 | K+S AG | Zielitz | 39326 | Zielitz |  | Sachsen-Anhalt | Zielitz | Gas turbine | 1996 | in Betrieb | Erdgas |  |  | Nein | Ja | 84.6 | Farsleber Str. 1 | 110 | HSN Magdeburg GmbH | Nein
BNA1094 | Smurfit Kappa Zülpich Papier GmbH | Gaskraftwerk | 53910 | Zülpich | Bessenicher Weg | Nordrhein-Westfalen | GKW | Gas turbine | 1966 | in Betrieb | Erdgas |  |  | Nein | Ja | 15.1 | Viktor Rolf | 20 | Rhein-Ruhr Verteilnetz GmbH | Nein
BNA1117 | Industriekraftwerk Breuberg GmbH | Industriekraftwerk Breuberg | 64747 | Breuberg | Höchster Str. 48-60 | Hessen |  | Gas turbine | 1999 | in Betrieb | Erdgas |  |  | Nein | Ja | 11.4 | UA Sandbach | 20 | Verteilnetzbetreiber (VNB) Rhein-Main-Neckar GmbH & Co. KG | Nein
BNA1120 | RÜTGERS InfraTec GmbH | Energiezentrale | 44579 | Castrop-Rauxel | Kekulestraße 30 | Nordrhein-Westfalen | Gasturbine | Gas turbine | 1991 | in Betrieb | Erdgas | Erdgas | Heizöl EL | Nein | Ja | 10.2 | 5725 | 10 | Westfalen-Weser-Ems Verteilnetz GmbH | Nein
BNA1121 | RÜTGERS InfraTec GmbH | Energiezentrale | 44579 | Castrop-Rauxel | Kekulestraße 30 | Nordrhein-Westfalen | Energiecenter | Gas turbine | 2005 | in Betrieb | Erdgas | Erdgas | Heizöl EL | Nein | Ja | 0.88 |  |  | Westfalen-Weser-Ems Verteilnetz GmbH | Nein
BNA1125 | Merck KGaA | Heizkraftwerk | 64293 | Darmstadt | Frankfurter Str. 250 | Hessen | GT | Gas turbine | 1999 | in Betrieb | Erdgas | Erdgas | leichtes Heizöl | Nein | Ja | 10 | UA Nord | 20 | Verteilnetzbetreiber (VNB) Rhein-Main-Neckar GmbH & Co. KG | Nein
BNA1165 | Pfeifer & Langen Kommanditgesellschaft | P&L Werk Appeldorn | 47546 | Kalkar | Reeser Str 280-300 | Nordrhein-Westfalen | Lentjes-Kessel | Gas turbine | 2004 | in Betrieb | Erdgas | Erdgas | Biogas, Schweröl, Leichtöl | Nein | ja | 11.4 |  | 10 | Rhein-Ruhr Verteilnetz GmbH | Nein
BNA1238 | Molkerei MEGGLE Wasserburg GmbH & Co. KG | Kraftwerk Meggle | 83512 | Reitmehring | Megglestraße 6 - 12 | Bayern |  | Gas turbine | 2000 | in Betrieb | Erdgas |  |  | Nein | ja | 12.45 | Schalthaus Ost | 20 | E.ON Bayern AG | Nein
BNA1260 | Daimler AG | Heizkraftwerk Sindelfingen | 71059 | Sindelfingen |  | Baden-Württemberg | Sammelschienen-HKW | Gas turbine | 1980 | in Betrieb | Erdgas | Erdgas | Heizöl EL | Nein | Ja | 75 | DE00721471063000ZE000000861318VS0 | 110 | EnBW Regional AG | Nein
BNA1271 | K+S AG | Unterbreizbach | 36414 | Unterbreizbach |  | Thüringen | Unterbreizbach | Steam turbine | 1965 | in Betrieb | Erdgas |  |  | Nein | Ja | 59 | UW Phillippsthal | 110 | E.ON Netz GmbH | Nein
BNA1275 | Freudenberg Service KG | Kraftwerk Freudenberg Weinheim | 69469 | Weinheim | Höhnerweg 2-4 | Baden-Württemberg | 2 | Gas turbine | 2005 | in Betrieb | Erdgas | Erdgas/ HEL |  | Nein | Ja | 21 | Station 10 | 20 | Freudenberg Service KG | Nein
BNA1276 | Freudenberg Service KG | Kraftwerk Freudenberg Weinheim | 69469 | Weinheim | Höhnerweg 2-4 | Baden-Württemberg | 1 | Gas turbine | 1982 | in Betrieb | Erdgas | Erdgas/ HEL |  | Nein | Ja | 21 | Station 10 | 20 | Freudenberg Service KG | Nein
BNA1279 | Basell Polyolefine GmbH | Gasturbine | 50389 | Wesseling |  | Nordrhein-Westfalen | D290 | Gas turbine | 1995 | in Betrieb | Erdgas | Erdgas | Heizöl leicht | Nein | Ja | 52.7 | 110kV Schaltanlage Bollenacker | 110 | Rhein-Ruhr Verteilnetz GmbH | Nein
BNA1280 | Basell Polyolefine GmbH | Kraftwerk | 50389 | Wesseling |  | Nordrhein-Westfalen | D210 | Gas turbine | 1962 | in Betrieb | Mineralölprodukte | Crackeröl leicht und schwer, Braunkohlestaub, Fackelgas | Erdgas, Heizöl leicht | Nein | Ja | 66.3 |  | 6 | internes Netz | Nein
BNA1284 | Grace GmbH & Co. KG | Co-Generation | 67547 | Worms | In der Hollerhecke 1 | Rheinland-Pfalz | - | Gas turbine | 1991 | in Betrieb | Erdgas |  |  | Nein | Ja | 11.5 | Station Hernsheim 59 und 72 | 20 | EWR Netz GmbH | Nein
BNA1285 | K+S AG | Sigmundshall | 31515 | Wunstorf |  | Niedersachsen | Sigmundshall | Gas turbine | 1974 | in Betrieb | Erdgas |  |  | Nein | Ja | 19 | Tienberg 25 | 20 | E.ON Avacon AG | Nein
BNA1291 | IHKW Industrieheizkraftwerk Andernach GmbH | IHKW Andernach | 56626 | Andernach | Koblenzer Straße 141 | Rheinland-Pfalz |  | Gas turbine | 2009 | in Betrieb | Erdgas | Erdgas, EBS | Altöl, Siedlungsabfall | Nein | Ja | 12.4 |  | 20 | ThyssenKrupp AG | Nein
BNA1292a | IHKW Industrieheizkraftwerk Heidenheim GmbH | IHKW Heidenheim | 89522 | Heidenheim | Alexanderstr. 8 | Baden-Württemberg | Kessel-Turbine | Gas turbine | 1983 | in Betrieb | Erdgas | Erdgas, HEL |  | Nein | Ja | 11 | DE0002787911101990010010000000001 | 20 | Hellenstein-Energie-Logistik GmbH | Nein
BNA1292b | IHKW Industrieheizkraftwerk Heidenheim GmbH | IHKW Heidenheim | 89522 | Heidenheim | Alexanderstr. 8 | Baden-Württemberg | BHKW-Anlage | Gas turbine | 2000 | in Betrieb | Erdgas |  |  | Nein | Ja | 19.3 | DE0002787911101990010010000000001 | 20 | Hellenstein-Energie-Logistik GmbH | Nein
BNA1293c | Martinswerk GmbH | Kraftwerk | 50127 | Bergheim | Kölner Straße 110 | Nordrhein-Westfalen | K3+4/TG4 | Steam turbine | 1995 | Kaltreserve | Erdgas |  |  | Nein | Ja | 3 | Station Martinswerk | 20 | Rhein-Ruhr Verteilnetz GmbH | Nein
BNA1294 | Shell Deutschland Oil GmbH | EEV | 21107 | Hamburg | Hohe-Schaar-Straße 34 | Hamburg | EEV | Gas turbine | 1993 | in Betrieb | Erdgas | Butan/Buten | Heizöl leicht | Nein | Ja | 38 | KS 89915 | 110 | Vattenfall Europe Distribution Hamburg GmbH | Nein
BNA1329 | Kübler & Niethammer Papierfabrik Kriebstein AG | K&N PFK AG EV | 9648 | Kriebstein | Bauhofstr. 1 | Sachsen | GT / GDT | CCGT | 1993 | in Betrieb | Erdgas | Erdgas | Heizöl EL | Nein | Ja | 12.75 | UW-Rauschenthal | 6 | Mitteldeutsche Netzgesellschaft Strom mbH | Nein
BNA1334a | CR3-Kaffeeveredelung M. Hermsen GmbH | KWK-Anlage | 28237 | Bremen | Waterbergstraße 14 | Bremen | GT 1 | Gas turbine | 1993 | in Betrieb | Erdgas |  |  | Nein | Ja | 4.6 | 10kV Schaltanlage CR3, Anschlussfeld:Finkenau, Waterberg | 10 | swb Netze GmbH & Co. KG | Nein
BNA1334b | CR3-Kaffeeveredelung M. Hermsen GmbH | KWK-Anlage | 28237 | Bremen | Waterbergstraße 14 | Bremen | GT 2 | Gas turbine | 2002 | in Betrieb | Erdgas |  |  | Nein | Ja | 4.8 | 10kV Schaltanlage CR3, Anschlussfeld:Finkenau, Waterberg | 10 | swb Netze GmbH & Co. KG | Nein
BNA1334c | CR3-Kaffeeveredelung M. Hermsen GmbH | KWK-Anlage | 28237 | Bremen | Waterbergstraße 14 | Bremen | GT 3 | Gas turbine | 2002 | in Betrieb | Erdgas |  |  | Nein | Ja | 4.8 | 10kV Schaltanlage CR3, Anschlussfeld:Finkenau, Waterberg | 10 | swb Netze GmbH & Co. KG | Nein
BNA1335a | Papier- u. Kartonfabrik Varel GmbH & Co. KG | PKV Kraftwerk | 26316 | Varel | Dangaster Straße 38 | Niedersachsen | KWK-Blöcke | Gas turbine | 1989 | in Betrieb | Erdgas | Erdgas L |  | Nein | Ja | 58.1 |  | 20 | EWE Netz GmbH | Nein
BNA1336 | Henkel AG & Co.KGaA | Holthausen | 40589 | Düsseldorf | Henkelstr. 67 | Nordrhein-Westfalen |  | Gas turbine | 1948 | in Betrieb | Erdgas | Erdgas | Flüssige Produktionsrückstände | Nein | Ja | 84 | SWD-Netz U47/U60 | 25 | Stadtwerke Düsseldorf Netz GmbH | Nein
BNA1337a | DS Smith Paper Deutschland GmbH | Heizkraftwerk | 63741 | Aschaffenburg | Weichertstr. 7 | Bayern | Heizkraftwerk | Steam turbine |  | Kaltreserve | Erdgas |  |  | Nein | ja | 27 |  | 20 | Aschaffenburger Versorgungs GmbH | Nein
BNA1397 | Ineos Manufacturing Deutschland GmbH | O10 | 50769 | Köln | Alte Strasse 201 | Nordrhein-Westfalen | K3 | Gas turbine | 1963 | in Betrieb | Mineralölprodukte | Restgase | HD-Gas / Kracköl | Nein | Ja | 22.5 |  | 30 | Kundenanlage Ineos | Nein
BNA1400b | Südzucker AG Mannheim/Ochsenfurt, Werk Zeitz | EZ1 | 6712 | Zeitz | Albrechtstr. 54 | Sachsen-Anhalt | DTI | Steam turbine | 1993 | Kaltreserve | Mineralölprodukte |  |  | Nein | Ja | 18.5 | MCk0268 | 15 | Mitteldeutsche Netzgesellschaft Strom mbH | Nein
BNA1402 | Delkeskamp Verpackungswerke GmbH | Heizkraftwerk zur Papierfabrik | 49638 | Nortrup | Hauptstrasse 15 | Niedersachsen |  | Gas turbine |  | in Betrieb | Erdgas |  |  | nein | ja | 18.1 |  |  |  | Nein
BNA1406 | FS-Karton GmbH | FS-Karton | 41460 | Neuss | Düsseldorfer Str. 182-184 | Nordrhein-Westfalen |  | Gas turbine | 1971 | in Betrieb | Erdgas |  |  | Nein | Ja | 20 |  | 6 | Rhein-Ruhr Verteilnetz GmbH | Nein
BNA1407 | Schoeller Technocell GmbH & Co. KG | STW | 9600 | Weißenborn | Fabrikstraße 1 | Sachsen |  | Gas turbine | 2007 | in Betrieb | Erdgas |  |  | Nein | Ja | 13.5 | 140844-3710 | 20 | Mitteldeutsche Netzgesellschaft Strom mbH | Nein
BNA1408 | Evonik Degussa GmbH | Heizkraftwerk Evonik Rheinfelden | 79618 | Rheinfelden | Untere Kanalstraße 3 | Baden-Württemberg |  | Gas turbine | 1980 | in Betrieb | Erdgas | Erdgas und Wasserstoff als Restgas eines produktionsbetriebes | Erdgas und Wasserstoff als Restgas eines produktionsbetriebes | Nein | Ja | 15.2 | Degussa Süd 1 Degussa Süd 2 Degussa Nord 1 Degussa Nord 2 | 110 | Energiedienst Netze GmbH | Nein
BNA1409 | DK Recycling und Roheisen GmbH | DK Kraftwerk | 47053 | Duisburg | Wörthstraße 175 | Nordrhein-Westfalen |  | Gas turbine | 2010 | in Betrieb | Gichtgas | Hochofen-Gichtgas | Erdgas | Nein | Ja | 21 | SNA-47053-4-01161-000003743 | 25 | Amprion GmbH | Nein

## Result by machine pages
Analysis technology production shares for Industry and Energy Industry
Sources: | Results by machine pages from 1_chp_analysis.xlsx and 2_pp_hp_analysis.xlsx
The complete list of CHPs and power plants from the German BundesNetzAgentur.
Method: | First the chp_analysis is performed using the industry gas CHP technology shares. The other inputs are kept fixed for lack of any information on actual production per technology type.
Then the 'Results by machine' table from the chp_analysis is used to determine how much more capacity each technology type needs in power plants.
For this we use: Total German CHP and power plant park - ETM CHP park = ETM PP park
Assumption:
Purpose: | To make sure the total German Power plant and CHP park matches the totals in the ETM. Since independently CHPs and Power plants rarely match official statistics. The reason for that is that IEA uses energy baed statistics to determine whther power is produced by a CHP and most other agencies use machine based statistics.
Copy and paste the "Results by machine" sheets form the CHP and PP_HP analyses here.
CHP analysis
Results overview by converter
Sector | Unit type | Electricity production (TJ) | Total fuel input (TJ) | Fuel input for electricity and sold heat (TJ) | Fuel input for unsold heat (TJ) | Total heat production (TJ) | Sold heat production (TJ) | Unsold heat production (TJ) | Full load hours (hrs/yr) | Installed electrical capacity (MW) | Installed heat capacity (MW)
Agriculture
| Gas CHP | 0 | 0 | 0 | 0 | 0 | 0 | 0 | 3600 | 0 | 0
| Biogas CHP | 0 | 0 | 0 | 0 | 0 | 0 | 0 | 8000 | 0 | 0
| Wood pellets CHP | 0 | 0 | 0 | 0 | 0 | 0 | 0 | 6000 | 0 | 0
| All units | 0 | 0 | 0 | 0 | 0 | 0 | 0 |  | 0 | 0
Households
| Gas CHP | 0 | 0 | 0 | 0 | 0 | 0 | 0 | 4000 | 0 | 0
| Biogas CHP | 0 | 0 | 0 | 0 | 0 | 0 | 0 | 8000 | 0 | 0
| Wood pellets CHP | 0 | 0 | 0 | 0 | 0 | 0 | 0 | 6000 | 0 | 0
| All units | 0 | 0 | 0 | 0 | 0 | 0 | 0 |  | 0 | 0
Services
| Gas CHP | 0 | 0 | 0 | 0 | 0 | 0 | 0 | 4000 | 0 | 0
| Biogas CHP | 0 | 0 | 0 | 0 | 0 | 0 | 0 | 8000 | 0 | 0
| Wood pellets CHP | 0 | 0 | 0 | 0 | 0 | 0 | 0 | 6000 | 0 | 0
| All units | 0 | 0 | 0 | 0 | 0 | 0 | 0 |  | 0 | 0
Energy industry
| Gas turbine CHP | 5967.7779 | 15704.6787 | 10673.8579 | 5030.8208 | 6595.965 | 659.5965 | 5936.3685
| Gas engine CHP | 36.4742 | 86.8434 | 58.4219 | 28.4215 | 41.6848 | 4.1685 | 37.5163
| Gas CC CHP | 4522.1479 | 10767.0188 | 7641.1101 | 3125.9087 | 4306.8075 | 430.6808 | 3876.1268
| Coal CHP | 4785.8874 | 15952.9579 | 10663.2929 | 5289.665 | 5583.5352 | 558.3535 | 5025.1817
| All units | 15312.2874 | 42511.4987 | 29036.6828 | 13474.8159 | 16527.9926 | 1652.7993 | 14875.1934
Industry
| Gas turbine CHP | 44648.1222 | 117495.0583 | 75674.7833 | 41820.275 | 49347.9245 | 0 | 49347.9245
| Gas engine CHP | 272.8831 | 649.7217 | 413.4593 | 236.2624 | 311.8664 | 0 | 311.8664
| Gas CC CHP | 33832.5947 | 80553.7969 | 54568.7011 | 25985.0958 | 32221.5188 | 0 | 32221.5188
| Coal CHP | 15280.5126 | 50935.0421 | 32404.0696 | 18530.9726 | 17827.2648 | 222.8408 | 17604.4239
| All units | 94034.1126 | 249633.6191 | 163061.0133 | 86572.6058 | 99708.5745 | 222.8408 | 99485.7336
Industry & Energy industry
| Gas turbine CHP | 50615.9001 | 133199.737 | 86348.6412 | 46851.0958 | 55943.8895 | 659.5965 | 55284.293 | 6000 | 2343.3287 | 2589.9949
| Gas engine CHP | 309.3573 | 736.5651 | 471.8812 | 264.6839 | 353.5513 | 4.1685 | 349.3828 | 6000 | 14.3221 | 16.3681
| Gas CC CHP | 38354.7426 | 91320.8157 | 62209.8112 | 29111.0045 | 36528.3263 | 430.6808 | 36097.6455 | 6000 | 1775.6825 | 1691.1262
| Coal CHP | 20066.4 | 66888 | 43067.3625 | 23820.6375 | 23410.8 | 781.1943 | 22629.6057 | 7000 | 796.2857 | 929
| All units | 109346.4 | 292145.1178 | 192097.6961 | 100047.4217 | 116236.5671 | 1875.6401 | 114360.927 |  | 4929.619 | 5226.4892
Main activity
| Gas CC CHP | 200577.6 | 477565.7143 | 477565.7143 | 0 | 205353.2571 | 205353.2571 | 0 | 4500 | 12381.3333 | 12676.127
| Coal CHP | 37850.4 | 94626 | 94626 | 0 | 14193.9 | 14193.9 | 0 | 4000 | 2628.5 | 985.6875
| Lignite CHP | 14493.6 | 41410.2857 | 41410.2857 | 0 | 6211.5429 | 6211.5429 | 0 | 7000 | 575.1429 | 246.4898
| Co-firing CHP | 28663.2 | 77468.1081 | 77468.1081 | 0 | 11620.2162 | 11620.2162 | 0 | 4500 | 1769.3333 | 717.2973
| All units | 81007.2 | 213504.3938 | 213504.3938 | 0 | 32025.6591 | 32025.6591 | 0 |  | 17354.3095 | 14625.6016
Waste incineration
| Waste CHP | 16135.2 | 59760 | 59760 | 0 | 8964 | 8964 | 0 | 6000 | 747 | 415
PP_HP analysis TARGETs | [11 empty] | PP_HP analysis OUTCOME
Results overview by converter
Sector | Unit type | Total electricity production (TJ) | Total fuel input (TJ) |  |  | Total heat production (TJ) |  |  | Full load hours (hrs/yr) | Installed electrical capacity (MW) | Installed heat capacity (MW) |  | Installed electrical capacity (MW) | Installed heat capacity (MW) | Comment
Main activity electricity plants
| Coal/Wood pellets Ultra supercritical co-firing | 50717 | 120754 |  |  | - |  |  | 5500 | 9444.6667 | - |  | 1961.1111 | - | Total Coal / Biomass is what counts
| Coal Supercritical | 215648 | 599022 |  |  | - |  |  | 4300 |  | - |  | 15368.5714 | - | Total Coal / Biomass is what counts
| Coal Ultra supercritical | 143427 | 311798 |  |  | - |  |  | 5500 | 16540.2143 | - |  | 8612.2222 | - | OK
| Coal Ultra supercritical ccs | 0 | 0 |  |  | - |  |  | 6000 | 0 | - |  | 0 | -
| Coal Combined cycle | 0 | 0 |  |  | - |  |  | 4600 | 0 | - |  | 0 | -
| Coal Combined cycle ccs | 0 | 0 |  |  | - |  |  | 4500 | 0 | - |  | 0 | -
| Lignite Ultra supercritical | 516377 | 1290942 |  |  | - |  |  | 5760 | 21642.8571 | - |  | 21973 | - | OK
| Lignite Ultra supercritical oxyfuel ccs | 0 | 0 |  |  | - |  |  | 5972 | 0 | - |  | 0 | -
| Gas Engine | [8 empty] | 294 |  |  | 339.4778 |  | OK
| Gas Turbine | 4124 | 12129 |  |  | - |  |  | 500 | 8894.6713 | - |  | 2444.24 | - | Hard to get right
| Gas Combined cycle | 140696 | 234493 |  |  | - |  |  | 4900 | -3986.0159 | - |  | 5431.6444 | - | Hard to get right
| Gas Combined cycle ccs | 0 | 0 |  |  | - |  |  | 3500 | 0 | - |  | 0 | - | OK
| Gas Ultra supercritical | 16900 | 42249 |  |  | - |  |  | 3750 | 7963 | - |  | 4801.1857 | - | Hard to get right
| Oil Ultra supercritical | 13536 | 30080 |  |  | - |  |  | 3504 | 1083 | - |  | 1050 | - | OK
| Diesel Engine | 2322 | 6111 |  |  | - |  |  | 3504 | 24 | - |  | 63.6709 | - | OK
| Waste Supercritical | 25906 | 103622 |  |  | - |  |  | 3800 | 771 | - |  | 888.8608 | - | OK
| Nuclear 2nd gen | 310956 | 971739 |  |  | - |  |  | 6314 | 12068 | - |  | 12055.7576 | - | OK
| Nuclear 3rd gen | 77739 | 215942 |  |  | - |  |  | 6314 | 0 | - |  | 0 | - | OK
| Hydro river | 52840 | 53918 |  |  | - |  |  | 3852 | 3552 | - |  | 3548.6364 | - | OK
| Hydro mountain | 9325 | 9815 |  |  | - |  |  | 1718 | 6505 | - |  | 1309.7628 | - | Confusing as this included pumped storage, which has way lower FLH
| Geothermal | 68 | 274 |  |  | - |  |  | 8250 | 8 | - |  | 7.8125 | - | OK
| ALL solar PV | 10444 | 65273 |  |  | - |  |  | 955 | 32381 | - |  | 7340.0447 | - | Total solar PV OK, as value on the left is at end of 2012, whereas ETM calculates effective installed capacity throughout the year
| Large scale solar CSP | 0 | 0 |  |  | - |  |  | 955 | 0 | - |  | 0 | - | OK
| Wind turbine coastal | 4399 | 4536 |  |  | - |  |  | 2400 |  | - |  | 2280.15 | - | OK
| Wind turbine offshore | 8799 | 9071 |  |  | - |  |  | 3300 | 188 | - |  | 188.2029 | - | OK
| Wind turbine ONSHORE | 162780 | 167815 |  |  | - |  |  | 1700 | 29252 | - |  | 27895.2015 | - | OK
| All units | 1767002 | 4249582 | [6 empty] | 146625.3935 |  |  | 139727.3379 |  | OK if you count the solar PV in residences and services
Autoproducer electricity plants
| Solar PV in household sector | 34813 | 217582 | [5 empty] | 955 | 0 | - |  | 4086.8219 | -
| Solar PV in services sector | 24367 | 152296 | [5 empty] | 955 | 0 | - |  | 18080.9633 | -
Main activity heat plants
| Coal heater | - | 49561 |  |  | 35684 |  |  | 2190 | - | 4526 |  | - | 3716.898
| Lignite heater | - | 2182 |  |  | 1571 |  |  | 2190 | - | 199 |  | - | 230.0165
| Gas heater | - | 224648 |  |  | 166240 |  |  | 2190 | - | 21086 |  | - | 16148.6686
| Oil heater | - | 11756 |  |  | 8465 |  |  | 2190 | - | 1074 |  | - | 1289.0693
| Waste heater | - | 68362 |  |  | 50588 |  |  | 2190 | - | 6417 |  | - | 5747.3044
| Wood pellets heater | - | 16426 |  |  | 13338 |  |  | 2190 | - | 1692 |  | - | 2329.6942
| Geothermal | - | 109 |  |  | 109 |  |  | 3672 | - | 8 |  | - | 11.2554
| All units |  | 373044 |  |  | 275994 |  |  |  |  | 35001 |  |  | 29472.9064
Results overview by converter
Sector | Unit type | Total electricity production (TJ) | Total fuel input (TJ) |  |  | Total heat production (TJ) |  |  | Full load hours (hrs/yr) | Installed electrical capacity (MW) | Installed heat capacity (MW)
Main activity electricity plants
| Coal/Wood pellets Ultra supercritical co-firing | 3812400% | 9077143% |  |  | - |  |  | 5500 | 1925.4545 | -
| Coal Supercritical | 213008.4 | 591690 |  |  | - |  |  | 4300 | 13760.2326 | -
| Coal Ultra supercritical | 167421.6 | 363960 |  |  | - |  |  | 5500 | 8455.6364 | -
| Coal Ultra supercritical ccs | 0 | 0 |  |  | - |  |  | 6000 | 0 | -
| Coal Combined cycle | 0 | 0 |  |  | - |  |  | 4600 | 0 | -
| Coal Combined cycle ccs | 0% | 0% |  |  | - |  |  | 4500 | 0 | -
| Lignite Ultra supercritical | 553719.6 | 1384299 |  |  | - |  |  | 5760 | 26703.2986 | -
| Lignite Ultra supercritical oxyfuel ccs | 0 | 0 |  |  | - |  |  | 5972 | 0 | -
| Gas Engine | 109.9908 | 229.1475 |  |  | - |  |  | 700 | 43.6471
| Gas Turbine | 4839.5952 | 14234.1035 |  |  | - |  |  | 2000 | 672.166 | -
| Gas Combined cycle | 9129236% | 15215394% |  |  | - |  |  | 4200 | 6037.8548 | -
| Gas Combined cycle ccs | 0 | 0 |  |  | - |  |  | 3500 | 0 | -
| Gas Ultra supercritical | 13748.85 | 34372.125 |  |  | - |  |  | 2000 | 1909.5625 | -
| Oil Ultra supercritical | 15120 | 33600 |  |  | - |  |  | 1400 | 3000 | -
| Diesel Engine | 1810.8 | 4765.2632 |  |  | - |  |  | 1400 | 359.2857 | -
| Waste Supercritical | 2527920% | 10111680% |  |  | - |  |  | 3800 | 1847.8947 | -
| Nuclear 2nd gen | 358056 | 1118925 |  |  | - |  |  | 7900 | 12589.8734 | -
| Nuclear 3rd gen | 0 | 0 |  |  | - |  |  | 7900 | 0 | -
| Hydro river | 49822.8552 | 50839.6482 |  |  | - |  |  | 3509 | 3944.053 | -
| Hydro mountain | 26475.5448 | 27868.9945 |  |  | - |  |  | 5614 | 1309.9961 | -
| Geothermal | 9000% | 36000% |  |  | - |  |  | 8250 | 3.0303 | -
| Large scale solar PV | 23623.2 | 147645 |  |  | - |  |  | 894 | 7340.0447 | -
| Large scale solar CSP | 0 | 0 |  |  | - |  |  | 894 | 0 | -
| Wind turbine coastal | 19700.496 | 20309.7897 |  |  | - |  |  | 2400 | 2280.15 | -
| Wind turbine offshore | 729.648 | 752.2144 |  |  | - |  |  | 3500 | 57.9086 | -
| Wind turbine inland | 161981.856 | 166991.6041 |  |  | - |  |  | 1613 | 27895.2015 | -
| All units | 176495400% | 430488406% | [6 empty] | 120135.2905
Autoproducer electricity plants
| Solar PV in household sector | 13153.0277 | 82206.4229 | [5 empty] | 894 | 4086.8219 | -
| Solar PV in services sector | 58191.7723 | 363698.5771 | [5 empty] | 894 | 18080.9633 | -
Main activity heat plants
| Coal heater | - | 40700.0333 |  |  | 29304.024 |  |  | 2190 | - | 3716.898
| Lignite heater | - | 2518.6808 |  |  | 1813.4501 |  |  | 2190 | - | 230.0165
| Gas heater | - | 172048.788 |  |  | 127316.1031 |  |  | 2190 | - | 16148.6686
| Oil heater | - | 14115.3093 |  |  | 10163.0227 |  |  | 2190 | - | 1289.0693
| Waste heater | - | 6123209% |  |  | 4531175% |  |  | 2190 | - | 5747.3044
| Wood pellets heater | - | 22619.839 |  |  | 18367.3092 |  |  | 2190 | - | 2329.6942
| Geothermal | - | 148.7869 |  |  | 148.7869 |  |  | 3672 | - | 11.2554
| All units |  | 313383.5286 |  |  | 232424.4437 |  |  |  |  | 29472.9064